## Peak 1
point | Air depth | X | dX | W_L | dW_L | W_R | dW_R | H | dH | W | dW
| mm | keV | keV | keV | keV | keV | keV | imp/120 s | imp/120 s | keV | keV
|  | center | center | width left | width left | width right | width right | height | height | width | width
1 | 12 | 8872.8051 | 3.6537 | 172.4206 | 2.2237 | 38.3384 | 2.9991 | 248.1385 | 2.8239 | 105.3795 | 1.8668
2 | 17 | 8388.1533 | 3.7583 | 77.7808 | 2.1554 | 66.1541 | 3.8176 | 101.7611 | 1.8949 | 71.9674 | 2.192
3 | 22 | 7915.6794 | 3.291 | 58.7112 | 1.9015 | 67.0112 | 3.6053 | 63.47 | 1.3532 | 62.8612 | 2.038
4 | 27 | 7457.0652 | 6.7005 | 75.6965 | 3.3812 | 46.423 | 6.367 | 41.751 | 1.4945 | 61.0597 | 3.6045
5 | 32 | 6905.9233 | 4.393 | 60.0816 | 2.9033 | 77.2886 | 4.8957 | 23.1221 | 0.6073 | 68.6851 | 2.8459
6 | 37 | 6383.2753 | 3.8994 | 77.6376 | 2.6556 | 71.3188 | 3.9622 | 15.2575 | 0.27979 | 74.4782 | 2.3849
7 | 42 | 5813.3491 | 8.4624 | 81.9443 | 4.6923 | 39.9219 | 7.7414 | 11.6545 | 0.46425 | 60.9331 | 4.5262
8 | 47 | 5165.6934 | 4.6944 | 89.3408 | 3.5507 | 80.944 | 4.6489 | 6.4953 | 0.12183 | 85.1424 | 2.9249
9 | 52 | 4469.2081 | 5.026 | 92.7255 | 3.8939 | 75.0525 | 4.8486 | 6.2916 | 0.12383 | 83.889 | 3.1093
10 | 57 | 3671.3503 | 8.338 | 120.3838 | 6.9933 | 115.1239 | 8.0047 | 3.7173 | 0.089533 | 117.7538 | 5.3146
11 | 62 | 2785.0192 | 8.671 | 128.44 | 7.4918 | 99.8701 | 8.0265 | 3.5614 | 0.089681 | 114.155 | 5.4898

## Peak 2
point | Air depth | X | dX | W_L | dW_L | W_R | dW_R | H | dH | W | dW
| mm | keV | keV | keV | keV | keV | keV | imp/120 s | imp/120 s | keV | keV
|  | center | center | width left | width left | width right | width right | height | height | width | width
1 | 12 | 6451.6838 | 5.351 | 197.0032 | 3.5724 | 57.664 | 4.6298 | 197.0032 | 3.5724 | 127.3336 | 2.9239
2 | 17 | 5862.7178 | 4.1489 | 98.0432 | 2.943 | 69.1393 | 3.9787 | 87.5009 | 1.3707 | 83.5912 | 2.4744
3 | 22 | 5254.3554 | 4.2689 | 82.229 | 3.0664 | 66.28 | 4.1841 | 52.6397 | 0.99795 | 74.2545 | 2.5937
4 | 27 | 4578.4028 | 5.3791 | 90.5602 | 4.1058 | 71.2293 | 5.1855 | 33.8887 | 0.73484 | 80.8947 | 3.3071
5 | 32 | 3786.7596 | 4.9722 | 62.1017 | 3.9651 | 106.2487 | 5.5085 | 19.01 | 0.45829 | 84.1752 | 3.3936
6 | 37 | 2923.3449 | 4.5925 | 87.9498 | 3.8332 | 108.5636 | 4.5778 | 12.0925 | 0.20185 | 98.2567 | 2.9854
7 | 42 | 1856.1939 | 11.0094 | 131.0418 | 9.6526 | 134.9073 | 10.3439 | 6.3971 | 0.18092 | 132.9746 | 7.0741

## Peak 3
point | Air depth | X | dX | W_L | dW_L | W_R | dW_R | H | dH | W | dW
| mm | keV | keV | keV | keV | keV | keV | imp/120 s | imp/120 s | keV | keV
|  | center | center | width left | width left | width right | width right | height | height | width | width
1 | 12 | 5687.3221 | 7.0504 | 207.6068 | 21.0769 | 60.8167 | 5.765 | 197.4953 | 2.0621 | 134.2117 | 10.9256
2 | 17 | 5051.5679 | 3.8182 | 78.2289 | 5.3856 | 63.6325 | 3.7289 | 85.3297 | 1.9244 | 70.9307 | 3.2753
3 | 22 | 4374.216 | 5.9767 | 109.1455 | 5.6112 | 54.2254 | 5.3115 | 48.5761 | 0.93351 | 81.6854 | 3.8632
4 | 27 | 3575.5387 | 5.4539 | 88.2204 | 4.4452 | 69.569 | 5.1747 | 32.0958 | 0.71672 | 78.8947 | 3.4109
5 | 32 | 2613.9373 | 6.6635 | 73.7245 | 5.7884 | 111.471 | 6.837 | 16.0352 | 0.42581 | 92.5977 | 4.4791

## Peak 4
point | Air depth | X | dX | W_L | dW_L | W_R | dW_R | H | dH | W | dW
| mm | keV | keV | keV | keV | keV | keV | imp/120 s | imp/120 s | keV | keV
|  | center | center | width left | width left | width right | width right | height | height | width | width
1 | 12 | 5403.0843 | 8.3506 | 221.4679 | 8.2087 | 56.139 | 8.8281 | 136.0329 | 11.695 | 138.8035 | 6.0274
2 | 17 | 4714.9826 | 7.4484 | 103.1739 | 5.3182 | 133.5284 | 15.7647 | 54.7694 | 1.2607 | 118.3512 | 8.3188
3 | 22 | 3987.4564 | 7.0516 | 87.1487 | 5.4543 | 83.5204 | 8.3644 | 31.6072 | 0.87274 | 85.3345 | 4.9928
4 | 27 | 3205.2824 | 10.7818 | 124.8019 | 8.8738 | 57.9549 | 9.7441 | 18.574 | 0.66319 | 91.3784 | 6.5896
5 | 32 | 2141.4634 | 12.7494 | 114.1945 | 10.8783 | 126.6025 | 12.7095 | 10.3771 | 0.37395 | 120.3985 | 8.3646

## Peak 5
point | Air depth | X | dX | W_L | dW_L | W_R | dW_R | H | dH | W | dW
| mm | keV | keV | keV | keV | keV | keV | imp/120 s | imp/120 s | keV | keV
|  | center | center | width left | width left | width right | width right | height | height | width | width
1 | 12 | 4608.8092 | 4.7072 | 286.5958 | 4.0059 | 66.8077 | 4.0251 | 187.5959 | 1.4795 | 176.7017 | 2.8394
2 | 17 | 3847.3868 | 4.7763 | 144.4988 | 3.9712 | 75.2664 | 4.304 | 78.2394 | 1.0536 | 109.8826 | 2.9281
3 | 22 | 2971.4286 | 4.6924 | 100.8476 | 3.9465 | 93.7979 | 4.4825 | 46.8121 | 0.76392 | 97.3227 | 2.9861
4 | 27 | 1932.871 | 7.4465 | 134.5536 | 6.6456 | 95.4911 | 6.7565 | 26.0524 | 0.56261 | 115.0223 | 4.7385